## Sheet1
BOM Laserscanner

Anzahl	Beschreibung	Artikelnummer	Bezugsquelle	Kosten in Euro (circa), Stand: 2017
2	Linse zur Fokussierung der Laserdiode, Achromat, D=25.4mm,F=300mm	AC254-300-A	Thorlabs	90,00 €
1	Kamera IDS, UI-3160CP-M-GL Rev.2	AB00687	IDS	720,00 €
1	USB3 Standardkabel 3m	AD00142	IDS	30,00 €
1	Objektiv, Tamron, M118FM25, 25 mm, C-Mount, Manuell Fokus/Iris mit Lock, 2 Megapixel	AE.0051.2.10400.00	IDS	180,00 €
2	GREEN DPSS LASER MODULES	CW532-001L	Roitner Lasertechnik	48,00 €
2	Heat Sink	SQ50	Roitner Lasertechnik	22,00 €
2	Laser Power Supply 3V	LPS31	Roitner Lasertechnik	24,00 €
1	Lineareinheit M200 mit 210 mm Hub	931-0011	Multec GmbH	200,00 €
5	Aluprofil 30x30 B-Typ Nut 8 Länge 290 mm	19617	Motedis GmbH	10,00 €
1	Hammermutter B-Typ Nut 8, Größe:M4, 1 Beutel (a 100 Stück)	096H08415	Motedis GmbH	13,00 €
1	Winkel 30 B-Typ Nut 8, mit Befestigungssatz und Abdeckkappe, 1 Beutel (a 10 Stück)	093W303N08	Motedis GmbH	16,00 €
1	NEMA17 12.7Ncm, Titan-Slimline Stepper Motor, D shaft	nema17-127n-titan	youprintin3d.de	16,00 €